## Folha 1
ITC010 | Ud | Monta-cargas.
Monta-cargas hidráulico para 2000 kg, de 3 paragens (6 m).
Unitário |  | Ud | Descrição | Rend. | Preço unitário | Importância
mt39mch010gb |  | Ud | Monta-cargas hidráulico para 2000 kg, de 3 paragens (6 m), de 2,85x5,1 m de plataforma, com guias e dois pistões. | 1 | 25003.2 | 25003.2
mo016 |  | h | Oficial de 1ª instalador de aparelhos elevatórios. | 73.1 | 25.32 | 1850.89
mo085 |  | h | Ajudante de instalador de aparelhos elevatórios. | 73.2 | 23.99 | 1756.07
|  | % | Custos directos complementares | 2 | 28610.2 | 572.2
Custo de manutenção decenal: 18.676,74€ nos primeiros 10 anos. |  |  |  |  | Total: | 29182.4