## Folha 1
ITC010 | Ud | Monta-cargas.
Monta-cargas hidráulico para 2000 kg, de 6 paragens (6 m).
Unitário |  | Ud | Descrição | Rend. | Preço unitário | Importância
mt39mch010ge |  | Ud | Monta-cargas hidráulico para 2000 kg, de 6 paragens (6 m), de 2,85x5,1 m de plataforma, com guias e dois pistões. | 1 | 34807.6 | 34807.6
mo016 |  | h | Oficial de 1ª instalador de aparelhos elevatórios. | 98.9 | 25.32 | 2504.15
mo085 |  | h | Ajudante de instalador de aparelhos elevatórios. | 99 | 23.99 | 2375.01
|  | % | Custos directos complementares | 2 | 39686.76 | 793.74
Custo de manutenção decenal: 25.907,50€ nos primeiros 10 anos. |  |  |  |  | Total: | 40480.5