## Folha 1
ITC010 | Ud | Monta-cargas.
Monta-cargas hidráulico para 3000 kg, de 2 paragens (6 m).
Unitário |  | Ud | Descrição | Rend. | Preço unitário | Importância
mt39mch010ha |  | Ud | Monta-cargas hidráulico para 3000 kg, de 2 paragens (6 m), de 2,5x6 m de plataforma, com guias e dois pistões. | 1 | 24454.6 | 24454.6
mo016 |  | h | Oficial de 1ª instalador de aparelhos elevatórios. | 72.5 | 25.32 | 1835.7
mo085 |  | h | Ajudante de instalador de aparelhos elevatórios. | 72.5 | 23.99 | 1739.28
|  | % | Custos directos complementares | 2 | 28029.6 | 560.59
Custo de manutenção decenal: 18.297,72€ nos primeiros 10 anos. |  |  |  |  | Total: | 28590.2