## Folha 1
ITC010 | Ud | Monta-cargas.
Monta-cargas hidráulico para 3000 kg, de 3 paragens (6 m).
Unitário |  | Ud | Descrição | Rend. | Preço unitário | Importância
mt39mch010hb |  | Ud | Monta-cargas hidráulico para 3000 kg, de 3 paragens (6 m), de 2,5x6 m de plataforma, com guias e dois pistões. | 1 | 27722.7 | 27722.7
mo016 |  | h | Oficial de 1ª instalador de aparelhos elevatórios. | 81.1 | 25.32 | 2053.45
mo085 |  | h | Ajudante de instalador de aparelhos elevatórios. | 81.1 | 23.99 | 1945.59
|  | % | Custos directos complementares | 2 | 31721.8 | 634.44
Custo de manutenção decenal: 20.707,97€ nos primeiros 10 anos. |  |  |  |  | Total: | 32356.2