## Folha 1
ITC010 | Ud | Monta-cargas.
Monta-cargas hidráulico para 3000 kg, de 4 paragens (6 m).
Unitário |  | Ud | Descrição | Rend. | Preço unitário | Importância
mt39mch010hc |  | Ud | Monta-cargas hidráulico para 3000 kg, de 4 paragens (6 m), de 2,5x6 m de plataforma, com guias e dois pistões. | 1 | 30990.8 | 30990.8
mo016 |  | h | Oficial de 1ª instalador de aparelhos elevatórios. | 89.7 | 23.31 | 2090.91
mo085 |  | h | Ajudante de instalador de aparelhos elevatórios. | 89.7 | 22.09 | 1981.47
|  | % | Custos directos complementares | 2 | 35063.2 | 701.26
Custo de manutenção decenal: 22.889,27€ nos primeiros 10 anos. |  |  |  |  | Total: | 35764.5