## Folha 1
ITC010 | Ud | Monta-cargas.
Monta-cargas hidráulico para 3000 kg, de 5 paragens (6 m).
Unitário |  | Ud | Descrição | Rend. | Preço unitário | Importância
mt39mch010hd |  | Ud | Monta-cargas hidráulico para 3000 kg, de 5 paragens (6 m), de 2,5x6 m de plataforma, com guias e dois pistões. | 1 | 34258.9 | 34258.9
mo016 |  | h | Oficial de 1ª instalador de aparelhos elevatórios. | 98.3 | 25.32 | 2488.96
mo085 |  | h | Ajudante de instalador de aparelhos elevatórios. | 98.3 | 23.99 | 2358.22
|  | % | Custos directos complementares | 2 | 39106.08 | 782.12
Custo de manutenção decenal: 25.528,48€ nos primeiros 10 anos. |  |  |  |  | Total: | 39888.2