## Folha 1
ITE010 | Ud | Escada rolante.
Escada rolante eléctrica, para interior, de 35° de inclinação, para vencer uma altura de 4 m, com uma largura útil de 1 m, balaustrada de 1 m, capacidade de transporte 9000 pessoas/h e 0,5 m/s de velocidade.
Unitário |  | Ud | Descrição | Rend. | Preço unitário | Importância
mt39emc010h |  | Ud | Escada rolante eléctrica, para interior, de 35° de inclinação, para vencer uma altura de 4 m, com uma largura útil de 1 m, balaustrada de 1 m, capacidade de transporte 9000 pessoas/h e 0,5 m/s de velocidade, segundo EN 115-1. | 1 | 87629 | 87629
mt39www020 |  | Ud | Material auxiliar para instalações de transporte. | 2 | 10.08 | 20.16
mo016 |  | h | Oficial de 1ª instalador de aparelhos elevatórios. | 53 | 25.32 | 1341.96
mo085 |  | h | Ajudante de instalador de aparelhos elevatórios. | 53 | 23.99 | 1271.47
|  | % | Custos directos complementares | 2 | 90262.6 | 1805.25
Custo de manutenção decenal: 58.923,41€ nos primeiros 10 anos. |  |  |  |  | Total: | 92067.8