## Folha 1
IVN110 | m² | Grelha de ventilação de lâminas fixas de alumínio.
Grelha de ventilação de lâminas fixas de alumínio lacado cor branca com 60 microns de espessura mínima de película seca. Inclusive parafusos.
Unitário |  |  | Ud | Descrição | Rend. | Preço unitário | Importância
mt25pce020c |  |  | m² | Gelosia de lâminas fixas de alumínio lacado cor branca. | 1.02 | 35.36 | 36.07
mt23ppb011 |  |  | Ud | Parafuso de aço 19/22 mm. | 4 | 0.03 | 0.12
mo018 |  |  | h | Oficial de 1ª serralheiro. | 0.05 | 22.98 | 1.15
mo059 |  |  | h | Ajudante de serralheiro. | 0.1 | 22.2 | 2.22
|  |  | % | Custos directos complementares | 2 | 39.56 | 0.79
Custo de manutenção decenal: 9,28€ nos primeiros 10 anos. | [5 empty] | Total: | 40.35