## Folha 1
LCO010 | Ud |  | Mosquiteira.
Mosquiteira fixa de 500 mm de largura e 800 mm de altura, formada por aro de perfis de alumínio lacado, rede de fios de poliéster, acessórios e complementos, colocada com fixações mecânicas na face exterior da caixilharia. Inclusive enchimento perimetral de juntas através de um cordão de silicone neutro.
Unitário |  | Ud |  | Descrição | Rend. | Preço unitário | Importância
mt25mos010a |  | m² |  | Mosquiteira fixa formada por aro de perfis de alumínio lacado, rede de fios de poliéster, acessórios e complementos. | 0.4 | 42.8 | 17.12
mt15sja100 |  | Ud |  | Cartucho de pasta de silicone neutro. | 0.13 | 3.13 | 0.41
mo011 |  | h |  | Oficial de 1ª montador. | 0.16 | 23.31 | 3.73
|  | % |  | Custos directos complementares | 2 | 21.26 | 0.43
Custo de manutenção decenal: 4,08€ nos primeiros 10 anos. | [5 empty] | Total: | 21.69