## Folha 1
LCR020 | m |  | Pré-aro metálico.
Pré-aro de tubo de aço galvanizado, 40x20x2 mm, fixação ao paramento através do assentamento dos ganchos de fixação com argamassa de cimento. O preço não inclui o assentamento do pré-aro.
Unitário |  | Ud |  | Descrição | Rend. | Preço unitário | Importância
mt25pem020c |  | m |  | Pré-aro de tubo de aço galvanizado de 40x20x2 mm, ensamblado através de esquadros e com ganchos de fixação para a fixação ao paramento e parafusos para a fixação da caixilharia. | 1 | 8.85 | 8.85
mo018 |  | h |  | Oficial de 1ª serralheiro. | 0.04 | 24.96 | 1
mo059 |  | h |  | Ajudante de serralheiro. | 0.04 | 24.11 | 0.96
|  | % |  | Custos directos complementares | 2 | 10.81 | 0.22
Custo de manutenção decenal: 1,99€ nos primeiros 10 anos. | [5 empty] | Total: | 11.03