## Folha 1
LCS022 | Ud |  | Sistema "VELUX" de janela com cúpula de vidro para cobertura plana.
Janela para cobertura plana, modelo CVU 060060 0320Q "VELUX", de abrir com abertura projectante de accionamento eléctrico, com motor incorporado no aro, sensor de chuva e comando à distância programável até 15 cm, de 60x60 cm, realizada em madeira lamelada, acabamento em poliuretano, com isolamento interior de poliestireno, cúpula exterior curva de vidro temperado de 6 mm de espessura ISU 1093, vidro duplo interior (vidro interior laminado de 3+3 mm, câmara de ar preenchida com gás árgon de 16 mm, vidro exterior Float de 4 mm com recobrimento isolante e separador de material termoplástico). O preço não inclui o apoio.
Unitário |  | Ud |  | Descrição | Rend. | Preço unitário | Importância
mt24vqp014aa |  | Ud |  | Janela para cobertura plana, modelo CVU 060060 0320Q "VELUX", de abrir com abertura projectante de accionamento eléctrico, com motor incorporado no aro, sensor de chuva e comando à distância programável até 15 cm, de 60x60 cm, realizada em madeira lamelada, acabamento em poliuretano, com isolamento interior de poliestireno, cúpula exterior curva de vidro temperado de 6 mm de espessura ISU 1093, vidro duplo interior (vidro interior laminado de 3+3 mm, câmara de ar preenchida com gás árgon de 16 mm, vidro exterior Float de 4 mm com recobrimento isolante e separador de material termoplástico). | 1 | 1719 | 1719
mo011 |  | h |  | Oficial de 1ª montador. | 1.4 | 25.32 | 35.45
mo080 |  | h |  | Ajudante de montador. | 0.7 | 24.04 | 16.83
|  | % |  | Custos directos complementares | 2 | 1771.28 | 35.43
Custo de manutenção decenal: 722,68€ nos primeiros 10 anos. | [5 empty] | Total: | 1806.71