## Folha 1
LGM030 | Ud |  | Portão seccional para garagem, de madeira.
Portão seccional para garagem, formado por painel acanalado de madeira maciça, 250x210 cm, com abertura manual.
Unitário |  | Ud |  | Descrição |  | Rend. |  | Preço unitário | Importância
mt26pgs020a |  | Ud |  | Portão seccional para garagem, formado por painel acanalado de madeira maciça, 250x210 cm, caixa recolhedora forrada, carretel, molas de torção, roldanas, guias, acessórios e fechadura central com chave de segurança. Segundo EN 13241. |  | 1 |  | 1744.89 | 1744.89
mo020 |  | h |  | Oficial de 1ª construção. |  | 0.504 |  | 24.63 | 12.41
mo113 |  | h |  | Operário não qualificado construção. |  | 0.504 |  | 23.29 | 11.74
mo018 |  | h |  | Oficial de 1ª serralheiro. |  | 1.176 |  | 24.96 | 29.35
mo059 |  | h |  | Ajudante de serralheiro. |  | 1.176 |  | 24.11 | 28.35
|  | % |  | Custos directos complementares |  | 2 |  | 1826.74 | 36.53
Custo de manutenção decenal: 372,65€ nos primeiros 10 anos. | [7 empty] | Total: | 1863.27
Referência e título da norma |  |  |  |  | Aplicabilidade(a) |  | Obrigatoriedade(b) |  |  | Sistema(c)
EN 13241:2003+A2:2016 |  |  |  |  | 1112020 |  | 1112020 |  |  | 1/3
Por tas e Por tões industriais e de garagem — Norma de produto, características de desempenho
(a) Data de entrada em aplicação da norma harmonizada
(b) Data final do período de coexistência
(c) Sistema de avaliação e verificação da regularidade do desempenho