## Folha 1
LGM030 | Ud |  | Portão seccional para garagem, de madeira.
Portão seccional para garagem, formado por painel acanalado de madeira maciça, 400x230 cm, com abertura automática. Inclusive material de ligação eléctrica e equipamento de motorização.
Unitário |  | Ud |  | Descrição |  | Rend. |  | Preço unitário | Importância
mt26pgs020k |  | Ud |  | Portão seccional para garagem, formado por painel acanalado de madeira maciça, 400x230 cm, caixa recolhedora forrada, carretel, molas de torção, roldanas, guias, acessórios e fechadura central com chave de segurança. Segundo EN 13241. |  | 1 |  | 2415.21 | 2415.21
mt26egm010dh |  | Ud |  | Equipamento de motorização para abertura e fecho automático, para portão de garagem seccional de mais de 60 kg de peso. |  | 1 |  | 660 | 660
mt26egm012 |  | Ud |  | Acessórios (fechadura, botão de pressão, emissor, receptor e fotocélula) para automatização de portão de garagem. |  | 1 |  | 305 | 305
mo020 |  | h |  | Oficial de 1ª construção. |  | 1.033 |  | 24.63 | 25.44
mo113 |  | h |  | Operário não qualificado construção. |  | 1.033 |  | 23.29 | 24.06
mo018 |  | h |  | Oficial de 1ª serralheiro. |  | 2.411 |  | 24.96 | 60.18
mo059 |  | h |  | Ajudante de serralheiro. |  | 2.411 |  | 24.11 | 58.13
mo003 |  | h |  | Oficial de 1ª electricista. |  | 5 |  | 25.32 | 126.6
|  | % |  | Custos directos complementares |  | 2 |  | 3674.62 | 73.49
Custo de manutenção decenal: 749,62€ nos primeiros 10 anos. | [7 empty] | Total: | 3748.11
Referência e título da norma |  |  |  |  | Aplicabilidade(a) |  | Obrigatoriedade(b) |  |  | Sistema(c)
EN 13241:2003+A2:2016 |  |  |  |  | 1112020 |  | 1112020 |  |  | 1/3
Por tas e Por tões industriais e de garagem — Norma de produto, características de desempenho
(a) Data de entrada em aplicação da norma harmonizada
(b) Data final do período de coexistência
(c) Sistema de avaliação e verificação da regularidade do desempenho