## Folha 1
LIF030 | Ud |  | Porta frigorífica de vaivém, para separação de salas.
Porta frigorífica de vaivém de duas folhas, para vão de dimensões úteis 1400x2400 mm, para separação de salas. FOLHA: com caixilho de perfil estrutural de alumínio anodizado com dobradiças de PVC de vaivém com abertura até 90°, revestimento em ambas as faces de chapa de aço galvanizado de 0,6 mm de espessura, acabamento lacado cor branca e alma de espuma de poliisocianurato, de densidade entre 40 e 45 kg/m³ de 40 mm de espessura, com visor de metacrilato, de 663x343 mm, com aro de perfis com ruptura de ponte térmica e vedante flexível com um alvéolo; ACESSÓRIOS: fechadura com chave, com possibilidade de abertura desde o interior. Colocação em painel frigorífico.
Unitário |  | Ud |  | Descrição | Rend. | Preço unitário | Importância
mt12psa130y |  | Ud |  | Porta frigorífica de vaivém de duas folhas, para vão de dimensões úteis 1400x2400 mm, para separação de salas, com caixilho de perfil estrutural de alumínio anodizado com dobradiças de PVC de vaivém com abertura até 90°, revestimento em ambas as faces de chapa de aço galvanizado de 0,6 mm de espessura, acabamento lacado cor branca e alma de espuma de poliisocianurato, de densidade entre 40 e 45 kg/m³ de 40 mm de espessura, com visor de metacrilato, de 663x343 mm, com aro de perfis com ruptura de ponte térmica e vedante flexível com um alvéolo, para colocar em painel frigorífico. | 1.05 | 1588 | 1667.4
mt23var020 |  | Ud |  | Kit de fechadura com chave, com possibilidade de abertura desde o interior, para porta frigorífica. | 1 | 264 | 264
mo011 |  | h |  | Oficial de 1ª montador. | 2.052 | 23.31 | 47.83
mo080 |  | h |  | Ajudante de montador. | 2.052 | 22.13 | 45.41
|  | % |  | Custos directos complementares | 2 | 2024.64 | 40.49
Custo de manutenção decenal: 165,21€ nos primeiros 10 anos. | [5 empty] | Total: | 2065.13