## Folha 1
LSP010 | m² |  | Persiana de réguas.
Persiana enrolável de réguas de PVC de 45 mm de altura, cor branca, engrenadas com anilhas de chapa ou com arame de aço galvanizado, equipada com eixo, discos, cápsulas e todos os seus acessórios, com accionamento automático com motor eléctrico, em caixa de estore já realizada.
Unitário |  | Ud |  | Descrição |  | Rend. |  | Preço unitário | Importância
mt24per010b |  | m² |  | Persiana de réguas de PVC de 45 mm de altura, cor branca, equipada com eixo, discos, cápsulas e todos os seus acessórios, segundo EN 13659. |  | 1.05 |  | 21.09 | 22.14
mt24per005c |  | Ud |  | Kit de motor eléctrico, com acessórios e mecanismos para accionamento automático de persiana enrolável. |  | 1 |  | 100 | 100
mo011 |  | h |  | Oficial de 1ª montador. |  | 0.12 |  | 23.31 | 2.8
mo080 |  | h |  | Ajudante de montador. |  | 0.12 |  | 22.13 | 2.66
mo003 |  | h |  | Oficial de 1ª electricista. |  | 0.15 |  | 23.31 | 3.5
|  | % |  | Custos directos complementares |  | 2 |  | 131.1 | 2.62
Custo de manutenção decenal: 25,14€ nos primeiros 10 anos. | [7 empty] | Total: | 133.72
Referência e título da norma |  |  |  |  | Aplicabilidade(a) |  | Obrigatoriedade(b) |  |  | Sistema(c)
EN 13659:2004+A1:2008 |  |  |  |  | 182009 |  | 182010 |  |  | 4
Por tadas — Requisitos de desempenho, incluindo segurança
(a) Data de entrada em aplicação da norma harmonizada
(b) Data final do período de coexistência
(c) Sistema de avaliação e verificação da regularidade do desempenho