## Folha 1
LST100 | Ud |  | Sensor de vento sem fios.
Sensor de vento sem fios e anemómetro, com tecnologia IO-homecontrol®, para recolha de toldo eléctrico, em função da intensidade do vento e do limite programado. Colocação em fachada, sem cabos até ao motor.
Unitário |  | Ud | Descrição | Rend. | Preço unitário | Importância
mt44tol110 |  | Ud | Sensor de vento sem fios e anemómetro, com tecnologia IO-homecontrol®, para recolha de toldo eléctrico, em função da intensidade do vento e do limite programado. | 1 | 193 | 193
mo003 |  | h | Oficial de 1ª electricista. | 0.4 | 25.32 | 10.13
mo102 |  | h | Ajudante de electricista. | 0.4 | 23.99 | 9.6
|  | % | Custos directos complementares | 2 | 212.73 | 4.25
[5 empty] | Total: | 216.98