## Folha 1
LSV035 | m² |  | Portada de madeira, de folhas de correr.
Portada de duas folhas de correr e dois carris de 1000x1800 mm cada folha, de lâminas horizontais fixas de madeira de pinho de Flandres, de 60x15 mm de secção, separadas 15 mm entre sí, com tratamento fungicida e acabamento lasurado para exterior, fixadas mecanicamente sobre o aro de liga de alumínio 6063 com tratamento térmico T-5, acabamento anodizado natural, de 55x45 mm, com accionamento manual, gama básica. Inclusive guias, ferragens de pendurar e abertura, parafusos de aço inoxidável, elementos de estanquidade.
Unitário |  | Ud |  | Descrição | Rend. | Preço unitário | Importância
mt22xcv040a |  | m² |  | Portada de lâminas horizontais fixas de madeira de pinho de Flandres, de 60x15 mm de secção, separadas 15 mm entre sí, com tratamento fungicida e acabamento lasurado para exterior, fixadas mecanicamente sobre o aro de liga de alumínio 6063 com tratamento térmico T-5, acabamento anodizado natural, de 55x45 mm, com accionamento manual, gama básica, com guias, ferragens de pendurar e de abertura, parafusos de aço inoxidável e elementos de estanquidade. | 1 | 245.86 | 245.86
mo018 |  | h |  | Oficial de 1ª serralheiro. | 0.72 | 22.98 | 16.55
mo059 |  | h |  | Ajudante de serralheiro. | 1.08 | 22.2 | 23.98
|  | % |  | Custos directos complementares | 2 | 286.39 | 5.73
Custo de manutenção decenal: 73,03€ nos primeiros 10 anos. | [5 empty] | Total: | 292.12