## Folha 1
LVT010 | m² |  | Vidro temperado.
Vidro de silicato sodo cálcico temperado, incolor, de 12 mm de espessura, classificação de prestações 1C1, segundo EN 12600, fixado sobre caixilharia com perfil contínuo de neopreno.
Unitário |  | Ud | Descrição | Rend. | Preço unitário | Importância
mt21vtt010f |  | m² | Vidro de silicato sodo cálcico temperado, incolor, de 12 mm de espessura, classificação de prestações 1C1, segundo EN 12600. Segundo NP EN 12150-1. | 1.006 | 78.88 | 79.35
mt21vva025 |  | m | Perfil contínuo de neopreno para a colocação do vidro. | 3.334 | 0.9 | 3
mt21vva021 |  | Ud | Material auxiliar para a colocação de vidros. | 1.5 | 1.26 | 1.89
mo055 |  | h | Oficial de 1ª vidraceiro. | 0.85 | 24.22 | 20.59
mo110 |  | h | Ajudante de vidraceiro. | 0.85 | 23.62 | 20.08
|  | % | Custos directos complementares | 2 | 124.91 | 2.5
Custo de manutenção decenal: 17,84€ nos primeiros 10 anos. |  |  |  |  | Total: | 127.41