## Folha 1
NAQ030 | m² |  |  | Isolamento de coberturas inclinadas sobre espaço não habitável.
Isolamento pelo interior sobre espaço não habitável em coberturas inclinadas, formado por espuma de poliuretano projectado, densidade 60 kg/m³, espessura 50 mm.
Unitário |  | Ud | Descrição |  |  | Rend. | Preço unitário |  | Importância
mt16poc010C |  | m² | Espuma rígida de poliuretano projectado "in situ", densidade mínima 60 kg/m³, espessura média mínima 50 mm, aplicado em coberturas inclinadas, segundo EN 14315-1. |  |  | 1.1 | 12.47 |  | 13.72
mq08mpa030 |  | h | Maquinaria para projecção de produtos isolantes. |  |  | 0.101 | 15.22 |  | 1.54
mo030 |  | h | Oficial de 1ª aplicador de produtos isolantes. |  |  | 0.164 | 16.85 |  | 2.76
mo068 |  | h | Ajudante de aplicador de produtos isolantes. |  |  | 0.164 | 16.45 |  | 2.7
|  | % | Meios auxiliares |  |  | 2 | 20.72 |  | 0.41
|  | % | Custos indirectos |  |  | 3 | 21.13 |  | 0.63
Custo de manutenção decenal: 0,44€ nos primeiros 10 anos. | [6 empty] | Total: |  | 21.76
Referência e título da norma |  |  |  |  | Aplicabilidade (1) |  |  | Obrigatoriedade (2) |  | Sistema (3)
EN 14315-1:2013 |  |  |  |  | 1112013 |  |  | 1112014
Produtos de isolamento térmico para aplicações em edifícios - Espumas rígidas de poliuretano (PUR) e de poli- -isocianurato (PIR) produzidas e injetadas em obra - Parte 1: Especificação para o sistema de injeção de espuma rígida antes da aplicação em obra
(1) Data de entrada em aplicação da norma harmonizada e início do período de coexistência
(2) Data final do período de coexistência / entrada em vigor da marcação CE
(3) Sistema de avaliação e verificação da regularidade do desempenho