## Folha 1
NAQ100 | m |  | Barreira corta-fogo com isolamento térmico, em caixa de ar de fachada ventilada. Colocação em horizontal.
Barreira corta-fogo com isolamento térmico em caixa de ar de fachada ventilada, com resistência ao fogo EI 60, com banda rígida de lã de rocha vulcânica, segundo EN 13162, totalmente envolvida com uma lâmina de alumínio e polietileno que actua como barreira de vapor, com uma lâmina intumescente na face à vista, de 55 mm de largura e 90 mm de espessura. Inclusive parafusos em forma de hélice para a fixação da lâmina intumescente e chapas de aço galvanizado para fixação à superfície suporte.
Unitário |  | Ud |  | Descrição |  | Rend. |  | Preço unitário | Importância
mt16lrw300ka |  | m |  | Banda rígida de lã de rocha vulcânica, segundo EN 13162, totalmente envolvida com uma lâmina de alumínio e polietileno que actua como barreira de vapor, com uma lâmina intumescente na face à vista, de 55 mm de largura e 90 mm de espessura, Euroclasse A1 de reacção ao fogo segundo NP EN 13501-1. Inclusive parafusos em forma de hélice para a fixação da lâmina intumescente e chapas de aço galvanizado para fixação à superfície suporte. |  | 1 |  | 27.89 | 27.89
mo054 |  | h |  | Oficial de 1ª montador de isolamentos. |  | 0.05 |  | 25.32 | 1.27
mo101 |  | h |  | Ajudante de montador de isolamentos. |  | 0.05 |  | 24.04 | 1.2
|  | % |  | Custos directos complementares |  | 2 |  | 30.36 | 0.61
Custo de manutenção decenal: 0,46€ nos primeiros 10 anos. | [7 empty] | Total: | 30.97
Referência e título da norma |  |  |  |  | Aplicabilidade(a) |  | Obrigatoriedade(b) |  |  | Sistema(c)
EN 13162:2012+A1:2015 |  |  |  |  | 1072020 |  | 1072020 |  |  | 1/3/4
Produtos de isolamento térmico para aplicação em edifícios — Produtos manufaturados de lã mineral (MW) — Especificação
(a) Data de entrada em aplicação da norma harmonizada
(b) Data final do período de coexistência
(c) Sistema de avaliação e verificação da regularidade do desempenho