## Folha 1
NBA020 | m |  | Isolamento sonoro a sons de condução aérea de tubo de queda, com complexos multicamada.
Isolamento sonoro a sons de condução aérea de tubo de queda de 40 mm de diâmetro, realizado com complexo multicamada, de 4 mm de espessura, 3,6 kg/m² de massa superficial, formado por uma lâmina de poliolefinas e uma lâmina viscoelástica de alta densidade; disposto à volta do tubo de queda como manga isolante. Inclusive fita viscoelástica autocolante, para vedação de juntas.
Unitário |  | Ud |  | Descrição | Rend. | Preço unitário | Importância
mt16ptc050a |  | m² |  | Complexo multicamada, de 4 mm de espessura, 3,6 kg/m² de massa superficial, formado por uma lâmina de poliolefinas e uma lâmina viscoelástica de alta densidade; proporcionando uma redução do nível global ponderado de pressão a sons de condução aérea de 8,6 dBA. | 0.138 | 6.18 | 0.85
mt16pnc010a |  | m |  | Fita viscoelástica autocolante, com auto-protecção de alumínio, de 50 mm de largura e de 1,5 mm de espessura, para vedação de juntas. | 1 | 0.8 | 0.8
mo054 |  | h |  | Oficial de 1ª montador de isolamentos. | 0.158 | 23.31 | 3.68
mo101 |  | h |  | Ajudante de montador de isolamentos. | 0.158 | 22.13 | 3.5
|  | % |  | Custos directos complementares | 2 | 8.83 | 0.18
Custo de manutenção decenal: 0,45€ nos primeiros 10 anos. | [5 empty] | Total: | 9.01