## Folha 1
NBJ012 | m |  | Isolamento sonoro do perímetro de elementos estruturais de madeira, com banda dessolidarizadora.
Isolamento sonoro do perímetro de elementos estruturais de madeira, realizado com fita resiliente, de borracha EPDM expandida, de 7 mm de espessura e 115 mm de largura, para redução dos sons de percussão em 4 dBA, segundo NP EN ISO 10140, para garantir a sua dessolidarização e optimizar o isolamento sonoro.
Unitário |  | Ud |  | Descrição | Rend. | Preço unitário | Importância
mt16pdr010ld |  | m |  | Fita resiliente, de borracha EPDM expandida, de 7 mm de espessura e 115 mm de largura, para redução dos sons de percussão em 4 dBA, segundo NP EN ISO 10140, sem compostos orgânicos voláteis (COV), com grampos de fixação. | 1.02 | 16.74 | 17.07
mo095 |  | h |  | Ajudante de montador de estruturas de madeira. | 0.05 | 23.07 | 1.15
|  | % |  | Custos directos complementares | 2 | 18.22 | 0.36
Custo de manutenção decenal: 3,72€ nos primeiros 10 anos. | [5 empty] | Total: | 18.58