## Folha 1
NBL050 | m² |  | Isolamento sonoro a sons de condução aérea e de percussão de pavimentos flutuantes, com lâminas viscoelásticas.
Isolamento sonoro a sons de condução aérea e de percussão de pavimentos flutuantes, com lâminas viscoelásticas de alta densidade, de 5 mm de espessura e dessolidarização perimetral executada com o mesmo material isolante. Colocação em obra: com sobreposição.
Unitário |  | Ud |  | Descrição | Rend. | Preço unitário | Importância
mt16pts020fdb |  | m² |  | Lâmina viscoelástica de alta densidade, de 5 mm de espessura; com 34 dB de índice global de redução sonora, Rw. | 1.15 | 5.39 | 6.2
mo054 |  | h |  | Oficial de 1ª montador de isolamentos. | 0.08 | 23.31 | 1.86
mo101 |  | h |  | Ajudante de montador de isolamentos. | 0.08 | 22.13 | 1.77
|  | % |  | Custos directos complementares | 2 | 9.83 | 0.2
Custo de manutenção decenal: 1,11€ nos primeiros 10 anos. | [5 empty] | Total: | 10.03