## Folha 1
NDS020 | m² |  | Drenagem sob laje térrea, com lâminas nodulares com geotêxtil.
Drenagem sob laje térrea, com lâmina drenante e filtrante de estrutura nodular de polietileno de alta densidade (PEAD/HDPE), ChovADREN DD "CHOVA", com nódulos de 8 mm de altura, com geotêxtil de polipropileno incorporado, colocada com sobreposições na base da laje térrea, sobre o terreno; preparada para receber directamente o betão da laje térrea.
Unitário |  | Ud |  | Descrição | Rend. | Preço unitário | Importância
mt14gdc010g |  | m² |  | Lâmina drenante e filtrante de estrutura nodular de polietileno de alta densidade (PEAD/HDPE), ChovADREN DD "CHOVA", com nódulos de 8 mm de altura, com geotêxtil de polipropileno incorporado, resistência à compressão 150 kN/m² segundo EN ISO 604 e capacidade de drenagem 4,6 l/(s·m). | 1.1 | 4.75 | 5.23
mo029 |  | h |  | Oficial de 1ª aplicador de lâminas impermeabilizantes. | 0.05 | 24.63 | 1.23
mo067 |  | h |  | Ajudante de aplicador de lâminas impermeabilizantes. | 0.05 | 24.04 | 1.2
|  | % |  | Custos directos complementares | 2 | 7.66 | 0.15
Custo de manutenção decenal: 0,31€ nos primeiros 10 anos. | [5 empty] | Total: | 7.81