## Folha 1
NIF021 | m² | Impermeabilização de cornija ou beirado com lâminas asfálticas.
Impermeabilização de cornija ou beirado com membrana de betume modificado com elastómero SBS, LBM(SBS)-50/G-FP, Polydan 180-50/GP Elast "DANOSA", com armadura de feltro de poliéster não tecido de 180 g/m², com auto-protecção mineral de cor cinzento, tipo monocamada, totalmente aderida ao suporte com maçarico, prévia aplicação de primário com tinta asfáltica Impridan 100 "DANOSA", à base de betume asfáltico modificado e cargas minerais em base solvente, de aplicação a frio. Inclusive perfil de chapa de aço galvanizado, banda de reforço e banda de acabamento para a resolução de encontros com paramentos verticais e massa de poliuretano para a vedação do espaço entre o perfil metálico e o paramento.
Unitário |  | Ud | Descrição |  | Rend. |  | Preço unitário | Importância
mt27pad010h |  | l | Tinta asfáltica Impridan 100 "DANOSA", à base de betume asfáltico modificado e cargas minerais em base solvente, de aplicação a frio. |  | 0.5 |  | 5.27 | 2.64
mt14ldn010dd |  | m² | Membrana de betume modificado com elastómero SBS, LBM(SBS)-40-FP, Esterdan 40 P Elast "DANOSA", massa nominal 4 kg/m², com armadura de feltro de poliéster não tecido de 160 g/m², de superfície não protegida. Segundo EN 13707. |  | 0.347 |  | 8.25 | 2.86
mt14ldg010dda |  | m² | Membrana de betume modificado com elastómero SBS, LBM(SBS)-50/G-FP, Polydan 180-50/GP Elast "DANOSA", massa nominal 5 kg/m², com armadura de feltro de poliéster não tecido de 180 g/m², com auto-protecção mineral de cor cinzento. Segundo EN 13707. |  | 1.35 |  | 6.87 | 9.27
mt15acc020ic |  | m | Perfil de chapa de aço galvanizado, espessura 0,8 mm, desenvolvimento 300 mm, e 2 dobras. |  | 2 |  | 2.55 | 5.1
mt15sja020a |  | Ud | Cartucho de pasta de poliuretano, de 310 cm³. |  | 0.17 |  | 7.01 | 1.19
mo029 |  | h | Oficial de 1ª aplicador de lâminas impermeabilizantes. |  | 0.1 |  | 24.63 | 2.46
mo067 |  | h | Ajudante de aplicador de lâminas impermeabilizantes. |  | 0.1 |  | 24.04 | 2.4
|  | % | Custos directos complementares |  | 2 |  | 25.92 | 0.52
Custo de manutenção decenal: 3,70€ nos primeiros 10 anos. | [6 empty] | Total: | 26.44
Referência e título da norma |  |  |  | Aplicabilidade(a) |  | Obrigatoriedade(b) |  |  | Sistema(c)
EN 13707:2004+A2:2009 |  |  |  | 142010 |  | 1102010 |  |  | 1/2+/3/4
Membranas de impermeabilização f lexíveis — Membranas betuminosas ar madas para impermeabilização de coberturas — Definições e características
(a) Data de entrada em aplicação da norma harmonizada
(b) Data final do período de coexistência
(c) Sistema de avaliação e verificação da regularidade do desempenho