## Folha 1
NIH005 | m² |  | Impermeabilização sob revestimento em locais húmidos, com lâminas asfálticas.
Impermeabilização sob revestimento cerâmico ou de pedra, em paramentos verticais e horizontais de locais húmidos, com membrana impermeabilizante autocolante de betume modificado com elastómero (SBS), LBA-15-PE, com armadura de feltro de poliéster que actua como auto-protecção superior e plástico descartável siliconado na face inferior, de superfície não protegida, prévia aplicação de primário com preparador de superfícies, à base de betumes e resinas acrílicas em dispersão aquosa. O preço não inclui o revestimento.
Unitário |  | Ud |  | Descrição | Rend. | Preço unitário | Importância
mt14iea030a |  | kg |  | Preparador de superfícies, à base de betumes e resinas acrílicas em dispersão aquosa. | 0.2 | 0.75 | 0.15
mt14las020a |  | m² |  | Membrana impermeabilizante autocolante de betume modificado com elastómero (SBS), LBA-15-PE, com armadura de feltro de poliéster que actua como auto-protecção superior e plástico descartável siliconado na face inferior. | 1.2 | 8.75 | 10.5
mo029 |  | h |  | Oficial de 1ª aplicador de lâminas impermeabilizantes. | 0.15 | 22.68 | 3.4
mo067 |  | h |  | Ajudante de aplicador de lâminas impermeabilizantes. | 0.15 | 22.13 | 3.32
|  | % |  | Custos directos complementares | 2 | 17.37 | 0.35
Custo de manutenção decenal: 0,35€ nos primeiros 10 anos. | [5 empty] | Total: | 17.72