## Folha 1
NIJ111 | m |  | Impermeabilização de junta de construção em contacto com a água, com perfil hidroexpansivo.
Impermeabilização de junta de construção, vertical ou horizontal, em contacto com água salina, através da colocação de perfil hidroexpansivo de bentonite, de expansão controlada, de 25x20 mm, fixado ao suporte através primário adesivo.
Unitário |  | Ud |  | Descrição | Rend. | Preço unitário | Importância
mt15sja160g |  | m |  | Perfil hidroexpansivo de bentonite, de expansão controlada em contacto com água salina, de 25x20 mm. | 1.05 | 6.11 | 6.42
mt15sja165 |  | l |  | Primário adesivo para perfis hidroexpansivos de bentonite. | 0.015 | 7.3 | 0.11
mo032 |  | h |  | Oficial de 1ª aplicador de produtos impermeabilizantes. | 0.101 | 17.19 | 1.74
|  | % |  | Custos directos complementares | 2 | 8.27 | 0.17
Custo de manutenção decenal: 0,59€ nos primeiros 10 anos. | [5 empty] | Total: | 8.44