## Folha 1
NIJ111 |  |  | m | Impermeabilização de junta de betonagem em contacto com a água, com perfil hidroexpansivo.
Impermeabilização de junta de betonagem, vertical ou horizontal, em contacto com água salina, através da colocação de perfil hidroexpansivo, de bentonite de sódio e borracha butílica Bentostrip S "EDING APS", de 25x19 mm e cor vermelho, com filme autocolante, para a sua fixação directa sobre o suporte e ancoragem adicional através de pregos de aço cada 30 cm.
Unitário | Ud | Descrição |  |  | Rend. | Preço unitário | Importância
mt15edi060e | m | Perfil hidroexpansivo, de bentonite de sódio e borracha butílica Bentostrip S "EDING APS", de 25x19 mm e cor vermelho, com filme autocolante; capacidade de expansibilidade em presença de água salina maior que 450% e resistente a uma pressão hidrostática máxima de 8 bar. |  |  | 1.05 | 6.3 | 6.62
mt50spa100a | Ud | Prego de aço de 14x40 mm (diâmetro 2,3 mm). |  |  | 4 | 0.01 | 0.04
mo031 | h | Oficial de 1ª aplicador de produtos impermeabilizantes. |  |  | 0.101 | 16.85 | 1.7
| % | Meios auxiliares |  |  | 2 | 8.36 | 0.17
| % | Custos indirectos |  |  | 3 | 8.53 | 0.26
Custo de manutenção decenal: 0,62€ nos primeiros 10 anos. | [5 empty] | Total: | 8.79