## Folha 1
NIJ112 | m |  | Impermeabilização de junta de construção em contacto com a água, com fita de PVC-P.
Impermeabilização de junta de construção interior, em contacto com a água, através da colocação de fita de PVC-P, de 240 mm de largura.
Unitário |  | Ud |  | Descrição | Rend. | Preço unitário | Importância
mt15bas440i |  | m |  | Fita de PVC-P, de 240 mm de largura e 3,5 mm de espessura, cor azul, para vedar juntas de construção interiores, inclusive grampos de fixação. | 1.05 | 8.1 | 8.51
mo032 |  | h |  | Oficial de 1ª aplicador de produtos impermeabilizantes. | 0.101 | 16.85 | 1.7
|  | % |  | Custos directos complementares | 2 | 10.21 | 0.2
Custo de manutenção decenal: 0,73€ nos primeiros 10 anos. | [5 empty] | Total: | 10.41