## Folha 1
NIN023 | m² |  | Impermeabilização de coberturas inclinadas ajardinadas, com lâminas de EPDM.
Impermeabilização de coberturas inclinadas ajardinadas, com uma pendente média de 5%, com lâmina impermeabilizante autocolante de borracha sintética EPDM de alta densidade, de 2,5 mm de espessura, massa nominal 2,75 kg/m², com armadura de feltro de fibra de vidro e plástico descartável siliconado na face inferior, tipo monocamada, totalmente colada ao suporte com cola de neopreno e fixada em sobreposição e bordos através de soldadura termoplástica.
Unitário |  | Ud |  | Descrição | Rend. | Preço unitário | Importância
mt15dra025 |  | kg |  | Cola de neopreno, para a união das membranas de EPDM ao suporte. | 0.325 | 12.51 | 4.07
mt15soc010a |  | m² |  | Lâmina impermeabilizante autocolante de borracha sintética EPDM de alta densidade, de 2,5 mm de espessura, massa nominal 2,75 kg/m², com armadura de feltro de fibra de vidro e plástico descartável siliconado na face inferior, com resistência à penetração de raizes, com resistência ao envelhecimento e aos raios UV, segundo EN 13956. | 1.1 | 35.13 | 38.64
mo029 |  | h |  | Oficial de 1ª aplicador de lâminas impermeabilizantes. | 0.12 | 22.68 | 2.72
mo067 |  | h |  | Ajudante de aplicador de lâminas impermeabilizantes. | 0.12 | 22.13 | 2.66
|  | % |  | Custos directos complementares | 2 | 48.09 | 0.96
Custo de manutenção decenal: 1,28€ nos primeiros 10 anos. | [5 empty] | Total: | 49.05