## Folha 1
NLF010 | m² |  | Impermeabilização líquida de remate superior de parapeito e fachada.
Impermeabilização líquida de remate superior de parapeito e fachada, com três demãos de revestimento elástico impermeabilizante Weberdry Easy Roof "WEBER", cor branco, composto de polímeros sintéticos em dispersão, cargas e pigmentos minerais e fibras, 2,25 kg/m². O preço não inclui o elemento de protecção.
Unitário |  | Ud |  | Descrição | Rend. | Preço unitário | Importância
mt28mic030l |  | kg |  | Revestimento elástico impermeabilizante Weberdry Easy Roof "WEBER", cor branco, composto de polímeros sintéticos em dispersão, cargas e pigmentos minerais e fibras. | 2.25 | 7.43 | 16.72
mo032 |  | h |  | Oficial de 1ª aplicador de produtos impermeabilizantes. | 0.1 | 24.63 | 2.46
mo070 |  | h |  | Ajudante de aplicador de produtos impermeabilizantes. | 0.1 | 24.04 | 2.4
|  | % |  | Custos directos complementares | 2 | 21.58 | 0.43
Custo de manutenção decenal: 3,08€ nos primeiros 10 anos. | [5 empty] | Total: | 22.01