## Folha 1
NTP010 | Ud |  | Acondicionamento acústico em paramentos verticais, com painéis de lã de rocha. Sistema "ROCKFON".
Acondicionamento acústico em paramentos verticais, situado a uma altura maior ou igual a 4 m, com painel acústico autoportante de lã de rocha vulcânica, modelo Rockfon Eclipse "ROCKFON", circular, de 1160x1160x40 mm, revestido pela face visível com um véu mineral de cor branca, e com um filtro acústico pela face oposta, com os bordos pintados, com fixações mecânicas, sobre o paramento. Inclusive kit de montagem Rockfon Eclipse Directo "ROCKFON", para a fixação de painéis de lã de rocha com uma separação entre o painel e o paramento vertical de 15 mm.
Unitário |  | Ud |  | Descrição | Rend. | Preço unitário | Importância
mt16par135ta |  | Ud |  | Painel acústico autoportante de lã de rocha vulcânica, modelo Rockfon Eclipse "ROCKFON", circular, de 1160x1160x40 mm, revestido pela face visível com um véu mineral de cor branca, e com um filtro acústico pela face oposta, com os bordos pintados, Euroclasse A1 de reacção ao fogo segundo NP EN 13501-1. | 1 | 211.36 | 211.36
mt12par205f |  | Ud |  | Kit de montagem Rockfon Eclipse Directo "ROCKFON", formado por dois perfis de fixação, dois perfis de suspensão, duas peças distanciadoras com dois pernos M8 de 10 mm de comprimento, buchas e parafusos; para a fixação de painéis de lã de rocha a paramentos verticais. | 0.5 | 45.57 | 22.79
mo054 |  | h |  | Oficial de 1ª montador de isolamentos. | 0.33 | 23.31 | 7.69
mo101 |  | h |  | Ajudante de montador de isolamentos. | 0.055 | 22.13 | 1.22
|  | % |  | Custos directos complementares | 2 | 243.06 | 4.86
Custo de manutenção decenal: 37,19€ nos primeiros 10 anos. | [5 empty] | Total: | 247.92