## Folha 1
NVL020 | m² |  | Isolamento termo-acústico de pavimentos flutuantes, com fibra de coco.
Isolamento termo-acústico de pavimentos flutuantes, formado por fibra de coco, de 1000 mm de largura e entre 35 e 38 mm de espessura, 120 kg/m³ de densidade, condutibilidade térmica 0,044 W/(m°C), fornecida em rolos de 10 m de comprimento, coberto com filme de polietileno de 0,2 mm de espessura e dessolidarização perimetral executada com o mesmo material isolante. Colocação em obra: topo a topo, simplesmente apoiado, preparado para receber uma base de pavimento de argamassa ou betão. Inclusive fita autocolante para vedação de juntas.
Unitário |  | Ud |  | Descrição | Rend. | Preço unitário | Importância
mt16fco020e |  | m² |  | Fibra de coco, de 1000 mm de largura e entre 35 e 38 mm de espessura, 120 kg/m³ de densidade, condutibilidade térmica 0,044 W/(m°C), fornecida em rolos de 10 m de comprimento, Euroclasse B2 de reacção ao fogo segundo NP EN 13501-1. | 1.1 | 20.73 | 22.8
mt16png010d |  | m² |  | Filme de polietileno de 0,2 mm de espessura e 184 g/m² de massa superficial. | 1.1 | 0.41 | 0.45
mt16aaa030 |  | m |  | Fita autocolante para vedação de juntas. | 0.25 | 0.3 | 0.08
mo054 |  | h |  | Oficial de 1ª montador de isolamentos. | 0.08 | 25.32 | 2.03
mo101 |  | h |  | Ajudante de montador de isolamentos. | 0.08 | 24.04 | 1.92
|  | % |  | Custos directos complementares | 2 | 27.28 | 0.55
Custo de manutenção decenal: 3,03€ nos primeiros 10 anos. | [5 empty] | Total: | 27.83