## Folha 1
QCA020 | m² |  | Camada de protecção de agregado britado, em coberturas planas.
Camada de protecção de agregado silício de britagem, lavado, de granulometria compreendida entre 18 e 30 mm, com uma espessura média de 10 cm, em coberturas planas, com uma pendente do 1% ao 5%.
Unitário |  | Ud |  | Descrição | Rend. | Preço unitário | Importância
mt01arg025a |  | t |  | Agregado silício de britagem, lavado, de granulometria compreendida entre 18 e 30 mm. | 0.165 | 13.39 | 2.21
mo020 |  | h |  | Oficial de 1ª construção. | 0.075 | 24.63 | 1.85
mo113 |  | h |  | Operário não qualificado construção. | 0.15 | 23.29 | 3.49
|  | % |  | Custos directos complementares | 2 | 7.55 | 0.15
Custo de manutenção decenal: 0,35€ nos primeiros 10 anos. | [5 empty] | Total: | 7.7