## Folha 1
QDB100 | m² |  | Caminho técnico de circulação pedonal de lajetas térmicas, em cobertura plana não acessível, com godo.
Caminho técnico de circulação pedonal de lajetas térmicas, formadas por 35 mm de argamassa e 50 mm de poliestireno extrudido, de 600x600 mm, cor cinzento, acabamento poroso, colocadas directamente sobre a camada separadora, em cobertura plana não acessível, com godo. O preço não inclui a camada separadora.
Unitário |  | Ud | Descrição | Rend. | Preço unitário | Importância
mt15lfs010b |  | m² | Lajeta térmica, formada por 35 mm de argamassa e 50 mm de poliestireno extrudido, condutibilidade térmica 0,033 W/(m°C). | 1.05 | 27.21 | 28.57
mo020 |  | h | Oficial de 1ª construção. | 0.25 | 24.63 | 6.16
mo113 |  | h | Operário não qualificado construção. | 0.25 | 23.29 | 5.82
|  | % | Custos directos complementares | 2 | 40.55 | 0.81
Custo de manutenção decenal: 8,27€ nos primeiros 10 anos. |  |  |  |  | Total: | 41.36