## Folha 1
QLL010 | m² | Clarabóia de placas translúcidas, em cobertura plana.
Clarabóia de quatro águas em cobertura plana, com placa de polimetacrilato de metilo, de 4 mm de espessura, incolor. Inclusive acessórios de fixação das placas e silicone neutro oxímico, para vedação de juntas. O preço não inclui a estrutura suporte.
Unitário |  | Ud | Descrição | Rend. | Preço unitário | Importância
mt21lpm010d |  | m² | Placa de polimetacrilato de metilo, de 4 mm de espessura, incolor. | 1.05 | 49.62 | 52.1
mt21lpm020 |  | m | Kit de acessórios de fixação, para placas de polimetacrilato de metilo, em clarabóias, formado por peças de ancoragem, elementos de remate, juntas de estanquidade e parafusos auto-roscantes. | 0.2 | 2.25 | 0.45
mt22www050a |  | Ud | Cartucho de 300 ml de silicone neutro oxímico, de elasticidade permanente e cura rápida, cor branca, intervalo de temperatura de trabalho de -60 a 150°C, com resistência aos raios UV, dureza Shore A aproximada de 22, segundo EN ISO 868 e alongamento na rotura >= 800%, segundo EN ISO 8339. | 0.2 | 4.73 | 0.95
mo011 |  | h | Oficial de 1ª montador. | 0.35 | 25.32 | 8.86
mo080 |  | h | Ajudante de montador. | 0.35 | 24.04 | 8.41
|  | % | Custos directos complementares | 2 | 70.77 | 1.42
Custo de manutenção decenal: 18,12€ nos primeiros 10 anos. |  |  |  |  | Total: | 72.19