## Folha 1
QRE010 | Ud |  | Encontro de vertente com chaminés ou condutas de ventilação.
Encontro de vertente de telhado com chaminés ou condutas de ventilação, de dimensões 60x60 cm, em cobertura inclinada, impermeabilização com banda autocolante de alumínio, com a superfície em relevo e revestida numa das suas faces com uma camada adesiva de butilo de 0,15 mm de espessura, de 30 cm de largura protegida com perfil de chapa de aço galvanizado, fixado ao paramento com parafusos.
Unitário |  | Ud |  | Descrição | Rend. | Preço unitário | Importância
mt13aev010aa |  | m |  | Banda autocolante de alumínio, com a superfície em relevo e revestida numa das suas faces com uma camada adesiva de butilo de 0,15 mm de espessura, de 30 cm de largura; para a impermeabilização de encontros. | 9.6 | 10.43 | 100.13
mt15acc020c |  | m |  | Perfil de chapa de aço galvanizado, espessura 0,8 mm, desenvolvimento 300 mm, e 2 dobras. | 2.4 | 2.04 | 4.9
mt26aaa240be |  | Ud |  | Bucha de nylon com parafuso de cabeça escareada, de aço galvanizado, de 8 mm de diâmetro e 80 mm de comprimento. | 10 | 0.55 | 5.5
mt15sja020a |  | Ud |  | Cartucho de pasta de poliuretano, de 310 cm³. | 0.408 | 7.01 | 2.86
mo011 |  | h |  | Oficial de 1ª montador. | 0.242 | 23.31 | 5.64
mo080 |  | h |  | Ajudante de montador. | 0.242 | 22.13 | 5.36
|  | % |  | Custos directos complementares | 2 | 124.39 | 2.49
Custo de manutenção decenal: 36,80€ nos primeiros 10 anos. | [5 empty] | Total: | 126.88