## Folha 1
QUA011 | m |  | Ponto singular para cobertura inclinada de placas asfálticas.
Cumeeira para cobertura inclinada com uma pendente maior que 10%, com telhões asfálticos, com abas adaptáveis a qualquer ângulo, cor vermelho, à base de fibras minerais e vegetais saturadas com uma emulsão betuminosa a altas temperaturas, de 50 cm de largura e 100 cm de comprimento, apoiados sobre ripa de cumeeira de madeira e com cada uma das suas abas fixada mecanicamente às placas adjacentes. Inclusive acessórios de fixação das peças às placas.
Unitário |  | Ud |  | Descrição | Rend. | Preço unitário | Importância
mt13blw015b |  | m |  | Ripa de cumeeira de 42x27 mm de secção, de madeira de pinheiro-bravo (Pinus pinaster), tratada em autoclave, com classe de risco 2, segundo NP EN 335, acabamento escovado, com humidade inferior a 20%. Inclusive elementos de fixação sobre estrutura. | 1 | 0.51 | 0.51
mt13lpo040e |  | m |  | Telhão asfáltico, com abas adaptáveis a qualquer ângulo, cor vermelho, à base de fibras minerais e vegetais saturadas com uma emulsão betuminosa a altas temperaturas, de 50 cm de largura e 100 cm de comprimento, com abas adaptáveis a qualquer ângulo, para cobertura de placas asfálticas. | 1 | 8.11 | 8.11
mt13lpo052c |  | Ud |  | Parafuso auto-roscante, para a fixação sobre suporte metálico. | 20 | 0.1 | 2
mo051 |  | h |  | Oficial de 1ª montador de painéis metálicos. | 0.18 | 23.31 | 4.2
mo098 |  | h |  | Ajudante de montador de painéis metálicos. | 0.06 | 22.13 | 1.33
|  | % |  | Custos directos complementares | 2 | 16.15 | 0.32
[6 empty] | Total: | 16.47