## Folha 1
QUC012 | Ud |  | Peças especiais para cobertura inclinada de fibrocimento sem amianto.
Placa de fibrocimento sem amianto com adaptador para clarabóia, cor cinzento, com ferragens, colocada sobre as placas, com uma sobreposição mínima de 10 cm, para cobertura inclinada, com uma pendente maior que 10%. Inclusive acessórios de fixação às placas.
Unitário |  | Ud |  | Descrição |  | Rend. |  | Preço unitário | Importância
mt13eur070c |  | Ud |  | Placa de fibrocimento sem amianto com adaptador para clarabóia, cor cinzento, com ferragens. Segundo EN 494. |  | 1 |  | 148.14 | 148.14
mo051 |  | h |  | Oficial de 1ª montador de painéis metálicos. |  | 0.25 |  | 23.31 | 5.83
mo098 |  | h |  | Ajudante de montador de painéis metálicos. |  | 0.15 |  | 22.13 | 3.32
|  | % |  | Custos directos complementares |  | 2 |  | 157.29 | 3.15
Custo de manutenção decenal: 59,36€ nos primeiros 10 anos. | [7 empty] | Total: | 160.44
Referência e título da norma |  |  |  |  | Aplicabilidade(a) |  | Obrigatoriedade(b) |  |  | Sistema(c)
EN 494:2012+A1:2015 |  |  |  |  | 842016 |  | 842017 |  |  | 1/3/4
Placas perfiladas de fibrocimento e acessórios — Especificação de produto e métodos de ensaio
(a) Data de entrada em aplicação da norma harmonizada
(b) Data final do período de coexistência
(c) Sistema de avaliação e verificação da regularidade do desempenho