## Folha 1
QUC012 | Ud |  | Peças especiais para cobertura inclinada de fibrocimento sem amianto.
Cumeeira articulada de ventilação, formada por peça superior e peça inferior, de 320 mm de largura de aba e 1135 mm de comprimento, cor verde, para cobertura de fibrocimento sem amianto, colocada sobre as placas, com uma sobreposição mínima de 10 cm, para cobertura inclinada, com uma pendente maior que 10%. Inclusive acessórios de fixação às placas.
Unitário |  | Ud |  | Descrição |  | Rend. |  | Preço unitário | Importância
mt13eur060c |  | Ud |  | Cumeeira articulada de ventilação, formada por peça superior e peça inferior, de 320 mm de largura de aba e 1135 mm de comprimento, cor verde, para cobertura de fibrocimento sem amianto, com acessórios de fixação. Segundo EN 494. |  | 1 |  | 39.01 | 39.01
mo051 |  | h |  | Oficial de 1ª montador de painéis metálicos. |  | 0.18 |  | 23.31 | 4.2
mo098 |  | h |  | Ajudante de montador de painéis metálicos. |  | 0.06 |  | 22.13 | 1.33
|  | % |  | Custos directos complementares |  | 2 |  | 44.54 | 0.89
Custo de manutenção decenal: 16,81€ nos primeiros 10 anos. | [7 empty] | Total: | 45.43
Referência e título da norma |  |  |  |  | Aplicabilidade(a) |  | Obrigatoriedade(b) |  |  | Sistema(c)
EN 494:2012+A1:2015 |  |  |  |  | 842016 |  | 842017 |  |  | 1/3/4
Placas perfiladas de fibrocimento e acessórios — Especificação de produto e métodos de ensaio
(a) Data de entrada em aplicação da norma harmonizada
(b) Data final do período de coexistência
(c) Sistema de avaliação e verificação da regularidade do desempenho