## Folha 1
QUC012 | Ud |  | Peças especiais para cobertura inclinada de fibrocimento sem amianto.
Placa de fibrocimento sem amianto, com adaptador para saída de fumos, de 1520x1000 mm, cor ardósia, com peça de ligação e extractor de chaminé estático, colocada sobre as placas, com uma sobreposição mínima de 10 cm, para cobertura inclinada, com uma pendente maior que 10%. Inclusive acessórios de fixação às placas.
Unitário |  | Ud |  | Descrição |  | Rend. |  | Preço unitário | Importância
mt13eur095b |  | Ud |  | Placa de fibrocimento sem amianto, com adaptador para saída de fumos, de 1520x1000 mm, cor ardósia, com acessórios de fixação. Segundo EN 494. |  | 1 |  | 143.25 | 143.25
mt13eur096b |  | Ud |  | Peça de ligação entre placa de fibrocimento sem amianto e extractor de chaminé estático para saída de fumos, de 760x520 mm, diâmetro de saída 30 cm, cor ardósia, com acessórios de fixação. Segundo EN 494. |  | 1 |  | 66.64 | 66.64
mt13eur097d |  | Ud |  | Extractor de chaminé giratório para saída de fumos, de aço inoxidável, com diâmetro de saída 32 cm, e acessórios de fixação. |  | 1 |  | 113.52 | 113.52
mo051 |  | h |  | Oficial de 1ª montador de painéis metálicos. |  | 0.35 |  | 23.31 | 8.16
mo098 |  | h |  | Ajudante de montador de painéis metálicos. |  | 0.175 |  | 22.13 | 3.87
|  | % |  | Custos directos complementares |  | 2 |  | 335.44 | 6.71
Custo de manutenção decenal: 126,60€ nos primeiros 10 anos. | [7 empty] | Total: | 342.15
Referência e título da norma |  |  |  |  | Aplicabilidade(a) |  | Obrigatoriedade(b) |  |  | Sistema(c)
EN 494:2012+A1:2015 |  |  |  |  | 842016 |  | 842017 |  |  | 1/3/4
Placas perfiladas de fibrocimento e acessórios — Especificação de produto e métodos de ensaio
(a) Data de entrada em aplicação da norma harmonizada
(b) Data final do período de coexistência
(c) Sistema de avaliação e verificação da regularidade do desempenho