## Folha 1
QUH030 | m² | Revestimento de cobertura de telhas de betão.
Revestimento de cobertura de telhas de betão, perfil árabe, cor vermelho, 42x33 cm, assentes com argamassa de cimento, confeccionada em obra, dosificação 1:8, directamente sobre a superfície regularizada da vertente, em cobertura inclinada, com uma pendente maior que 25%. O preço não inclui a resolução de pontos singulares nem as peças especiais da cobertura.
Unitário |  | Ud | Descrição |  | Rend. | Preço unitário |  | Importância
mt08aaa010a |  | m³ | Água. |  | 0.018 | 1.5 |  | 0.03
mt01arg005a |  | t | Areia de pedreira, para argamassa preparada em obra. |  | 0.157 | 18 |  | 2.83
mt08cem011a |  | kg | Cimento Portland CEM II/B-L 32,5 R, cor cinzento, em sacos, segundo NP EN 197-1. |  | 18 | 0.1 |  | 1.8
mt13thh010a |  | Ud | Telha de betão, perfil árabe, cor vermelho, 42x33 cm, segundo NP EN 490. |  | 11 | 1.03 |  | 11.33
mt13tac100 |  | kg | Pigmento para argamassa. |  | 0.081 | 6 |  | 0.49
mq06hor010 |  | h | Betoneira eléctrica com uma capacidade de amassadura de 160 l. |  | 0.063 | 3.45 |  | 0.22
mo020 |  | h | Oficial de 1ª construção. |  | 0.521 | 22.68 |  | 11.82
mo113 |  | h | Operário não qualificado construção. |  | 0.26 | 21.45 |  | 5.58
|  | % | Custos directos complementares |  | 2 | 34.1 |  | 0.68
[6 empty] | Total: |  | 34.78
Referência e título da norma |  |  |  | Aplicabilidade(a) |  |  | Obrigatoriedade(b) |  | Sistema(c)
EN 197-1:2011 |  |  |  | 172012 |  |  | 172013 |  | 1+
Cimento — Parte 1: Composição, especificações e critérios de conformidade para cimentos correntes
EN 490:2011 |  |  |  | 182012 |  |  | 182012 |  | 1/3/4
Telhas e acessórios em betão para coberturas e revestimento de paredes — Especificações dos produtos
(a) Data de entrada em aplicação da norma harmonizada
(b) Data final do período de coexistência
(c) Sistema de avaliação e verificação da regularidade do desempenho