## Folha 1
QUH031 | m | Ponto singular para cobertura inclinada de telhas de betão.
Beirado para cobertura inclinada, com telhas de beirado, de betão, perfil árabe, cor vermelho, 42x33 cm, assentes com argamassa de cimento, confeccionada em obra, dosificação 1:6.
Unitário |  |  | Ud | Descrição |  | Rend. | Preço unitário |  | Importância
mt13thh015a |  |  | Ud | Telha de beirado, de betão, perfil árabe, cor vermelho, 42x33 cm, segundo NP EN 490. |  | 9.4 | 7.71 |  | 72.47
mt08aaa010a |  |  | m³ | Água. |  | 0.006 | 1.5 |  | 0.01
mt08cem011a |  |  | kg | Cimento Portland CEM II/B-L 32,5 R, cor cinzento, em sacos, segundo NP EN 197-1. |  | 7.5 | 0.1 |  | 0.75
mq06hor010 |  |  | h | Betoneira eléctrica com uma capacidade de amassadura de 160 l. |  | 0.021 | 3.45 |  | 0.07
mo020 |  |  | h | Oficial de 1ª construção. |  | 0.176 | 22.68 |  | 3.99
mo113 |  |  | h | Operário não qualificado construção. |  | 0.266 | 21.45 |  | 5.71
|  |  | % | Custos directos complementares |  | 2 | 83 |  | 1.66
[7 empty] | Total: |  | 84.66
Referência e título da norma |  |  |  |  | Aplicabilidade(a) |  |  | Obrigatoriedade(b) |  | Sistema(c)
EN 490:2011 |  |  |  |  | 182012 |  |  | 182012 |  | 1/3/4
Telhas e acessórios em betão para coberturas e revestimento de paredes — Especificações dos produtos
EN 197-1:2011 |  |  |  |  | 172012 |  |  | 172013 |  | 1+
Cimento — Parte 1: Composição, especificações e critérios de conformidade para cimentos correntes
(a) Data de entrada em aplicação da norma harmonizada
(b) Data final do período de coexistência
(c) Sistema de avaliação e verificação da regularidade do desempenho