## Folha 1
QUH032 | Ud | Peças especiais para cobertura inclinada de telhas de betão.
Telhão de betão de 3 hastes, cor vermelho, para telhas de betão, assente com argamassa de cimento, confeccionada em obra, dosificação 1:6; para cobertura inclinada.
Unitário |  | Ud | Descrição |  | Rend. | Preço unitário |  | Importância
mt13thh019a |  | Ud | Telhão de betão de 3 hastes, cor vermelho, para telhas de betão, segundo NP EN 490. |  | 1 | 20.86 |  | 20.86
mt08aaa010a |  | m³ | Água. |  | 0.006 | 1.5 |  | 0.01
mt01arg005a |  | t | Areia de pedreira, para argamassa preparada em obra. |  | 0.049 | 18 |  | 0.88
mt08cem011a |  | kg | Cimento Portland CEM II/B-L 32,5 R, cor cinzento, em sacos, segundo NP EN 197-1. |  | 7.5 | 0.1 |  | 0.75
mq06hor010 |  | h | Betoneira eléctrica com uma capacidade de amassadura de 160 l. |  | 0.021 | 3.45 |  | 0.07
mo020 |  | h | Oficial de 1ª construção. |  | 0.16 | 24.63 |  | 3.94
mo113 |  | h | Operário não qualificado construção. |  | 0.16 | 23.29 |  | 3.73
|  | % | Custos directos complementares |  | 2 | 30.24 |  | 0.6
[6 empty] | Total: |  | 30.84
Referência e título da norma |  |  |  | Aplicabilidade(a) |  |  | Obrigatoriedade(b) |  | Sistema(c)
EN 490:2011 |  |  |  | 182012 |  |  | 182012 |  | 1/3/4
Telhas e acessórios em betão para coberturas e revestimento de paredes — Especificações dos produtos
EN 197-1:2011 |  |  |  | 172012 |  |  | 172013 |  | 1+
Cimento — Parte 1: Composição, especificações e critérios de conformidade para cimentos correntes
(a) Data de entrada em aplicação da norma harmonizada
(b) Data final do período de coexistência
(c) Sistema de avaliação e verificação da regularidade do desempenho