## Folha 1
QUO010 | m² |  | Revestimento de cobertura de placas de poliéster.
Revestimento de cobertura de placas translúcidas trapezoidais de poliéster, cor castanho RAL 8012, de 10 mm de espessura, colocadas com uma sobreposição da placa superior de 150 mm e uma sobreposição lateral de um trapézio e fixadas mecanicamente sobre estrutura leve metálica ou de madeira, em cobertura inclinada, com uma pendente maior que 10%. Inclusive acessórios de fixação das placas. O preço não inclui a superfície suporte.
Unitário |  | Ud |  | Descrição | Rend. | Preço unitário | Importância
mt13lpo130b |  | m² |  | Placa translúcida trapezoidal de poliéster, cor castanho RAL 8012, de 10 mm de espessura. | 1.06 | 14.65 | 15.53
mt13lpo140c |  | Ud |  | Kit de acessórios de fixação, para placas de poliéster, em coberturas inclinadas, formado por peças de polipropileno para apoio de placa trapezoidal, com o mesmo perfil da greca, peças de aço inoxidável com anilha de EPDM para colocar sobre a parte superior da placa e garantir a estanquidade da fixação e parafusos auto-roscantes. | 0.25 | 45.13 | 11.28
mo051 |  | h |  | Oficial de 1ª montador de painéis metálicos. | 0.09 | 23.31 | 2.1
mo098 |  | h |  | Ajudante de montador de painéis metálicos. | 0.09 | 22.13 | 1.99
|  | % |  | Custos directos complementares | 2 | 30.9 | 0.62
Custo de manutenção decenal: 9,14€ nos primeiros 10 anos. | [5 empty] | Total: | 31.52