## Folha 1
RAH005 | m² |  | Revestimento com lajetas pré-fabricadas de betão, fixadas com argamassa.
Revestimento com lajetas pré-fabricadas de betão, cor branca, 20x40x2 cm, fixadas com argamassa de cimento branco BL-II/A-L 42,5 R M-5, em paramento vertical, até 3 m de altura.
Unitário |  | Ud |  | Descrição | Rend. | Preço unitário | Importância
mt19php010b |  | m² |  | Lajeta pré-fabricada de betão branco, 20x40x2 cm. | 1.05 | 12.5 | 13.13
mt09mob010a |  | m³ |  | Argamassa de cimento branco BL-II/A-L 42,5 R, tipo M-5, confeccionada em obra com 230 kg/m³ de cimento e uma proporção em volume 1/6. | 0.025 | 88.34 | 2.21
mt09mcr235 |  | kg |  | Argamassa de juntas para pré-fabricados de betão e pedra artificial, composta de cimento, inertes, pigmentos e aditivos especiais. | 0.15 | 2.47 | 0.37
mo020 |  | h |  | Oficial de 1ª construção. | 0.32 | 22.68 | 7.26
mo077 |  | h |  | Ajudante de construção. | 0.32 | 22.13 | 7.08
mo113 |  | h |  | Operário não qualificado construção. | 0.32 | 21.45 | 6.86
|  | % |  | Custos directos complementares | 2 | 36.91 | 0.74
Custo de manutenção decenal: 8,66€ nos primeiros 10 anos. | [5 empty] | Total: | 37.65