## Folha 1
RBB015 | m² |  | Camada base de argamassa de cal, para interior.
Revestimento de paramentos interiores com emboço directa de argamassa de cal, tipo GP CSII W0, segundo EN 998-1, de cor cinzento, espessura 15 mm.
Unitário |  | Ud |  | Descrição |  | Rend. |  | Preço unitário | Importância
mt28mim010a |  | kg |  | Argamassa de cal, tipo GP CSII W0, segundo EN 998-1, de cor cinzento, composta por cal aérea, aglomerantes hidráulicos, inertes seleccionados e aditivos, fornecida em sacos. |  | 18 |  | 0.31 | 5.58
mo039 |  | h |  | Oficial de 1ª rebocador. |  | 0.334 |  | 17.19 | 5.74
mo111 |  | h |  | Operário especializado rebocador. |  | 0.167 |  | 16.96 | 2.83
|  | % |  | Custos directos complementares |  | 2 |  | 14.15 | 0.28
Custo de manutenção decenal: 0,72€ nos primeiros 10 anos. | [7 empty] | Total: | 14.43
Referência e título da norma |  |  |  |  | Aplicabilidade(a) |  | Obrigatoriedade(b) |  |  | Sistema(c)
EN 998-1:2010 |  |  |  |  | 162011 |  | 162012 |  |  | 4
Especificação de argamassas para alvenarias — Parte 1: Argamassas para rebocos interiores e exteriores
(a) Data de entrada em aplicação da norma harmonizada e início do período de coexistência
(b) Data final do período de coexistência / entrada em vigor da marcação CE
(c) Sistema de avaliação e verificação da regularidade do desempenho