## Folha 1
RDT010 | m² | Revestimento mural têxtil.
Revestimento mural com tecido decorativo de poliéster de 1,1 mm de espessura, lavável. Colocação em obra: com adesivo de contacto à base de resina acrílica em dispersão aquosa.
Unitário |  | Ud | Descrição | Rend. | Preço unitário | Importância
mt18dww010a |  | kg | Adesivo de contacto à base de resina acrílica em dispersão aquosa, para pavimento de borracha, linóleo, PVC, alcatifa e têxtil. | 0.5 | 4.62 | 2.31
mt29tex010a |  | m² | Tecido decorativo de poliéster de 1,1 mm de espessura, lavável, para revestimento de paramentos verticais interiores. | 1.05 | 7.44 | 7.81
mo027 |  | h | Oficial de 1ª instalador de alcatifas e revestimentos têxteis. | 0.32 | 22.68 | 7.26
mo065 |  | h | Ajudante de instalador de alcatifas e revestimentos têxteis. | 0.32 | 22.13 | 7.08
|  | % | Custos directos complementares | 2 | 24.46 | 0.49
Custo de manutenção decenal: 17,47€ nos primeiros 10 anos. |  |  |  |  | Total: | 24.95