## Folha 1
REA100 | Ud |  | Guarnição de focinho de madeira.
Remate de degrau, através de guarnição de focinho de esquina de madeira de carvalho, com lado maior de 1000 mm de comprimento, fixado com adesivo.
Unitário |  | Ud |  | Descrição | Rend. | Preço unitário | Importância
mt18rpe105a |  | Ud |  | Guarnição de focinho de esquina, com lado maior de 1000 mm de comprimento e lado menor de 350 mm de comprimento, formada por perfil de alumínio com revestimento de madeira de carvalho, de 65 mm de largura e 33 mm de altura. | 1 | 21.9 | 21.9
mo023 |  | h |  | Oficial de 1ª ladrilhador. | 0.05 | 24.63 | 1.23
|  | % |  | Custos directos complementares | 2 | 23.13 | 0.46
Custo de manutenção decenal: 4,01€ nos primeiros 10 anos. | [5 empty] | Total: | 23.59