## Folha 1
RHM010 | m² |  | Tecto falso amovível em exteriores de réguas de madeira maciça.
Tecto falso amovível suspenso em exteriores, situado a uma altura menor de 4 m, constituído por: ESTRUTURA: estrutura metálica de aço galvanizado de perfis T 24 24x33x3700 mm, com uma modulação de 600 mm, suspensos da laje ou elemento de suporte horizontal de madeira com varões e suspensões cada 1200 mm e perfis distanciadores encastrados nos perfis primários; RÉGUAS DE MADEIRA: réguas de pinho silvestre (Pinus sylvestris), com os bordos macho-fêmea e acanaladuras na face oculta, acabamento envernizado, de 3000x96x16 mm, com classe de risco 1 e 2, segundo NP EN 335. Inclusive ripas de madeira para remate lateral de tecto falso, fixações para a ancoragem dos perfis e acessórios de montagem.
Unitário |  | Ud |  | Descrição |  | Rend. |  | Preço unitário | Importância
mt07emr111a |  | Ud |  | Prego, de 4 mm de diâmetro e 40 mm de comprimento, de aço galvanizado de alta aderência. |  | 3.5 |  | 0.08 | 0.28
mt12psg190 |  | Ud |  | Varão de suspensão. |  | 1.3 |  | 0.37 | 0.48
mt12psg210c |  | Ud |  | Ligação superior para fixar o varão à suspensão, em tectos falsos suspensos. |  | 1.5 |  | 0.56 | 0.84
mt12psg210b |  | Ud |  | Seguro para a fixação da suspensão, em tectos falsos suspensos. |  | 1.5 |  | 0.04 | 0.06
mt12psg210a |  | Ud |  | Suspensão para tectos falsos suspensos. |  | 1.5 |  | 0.36 | 0.54
mt12fpg040hj |  | m |  | Perfil primário T 24 24x33x3700 mm, cor branca, de aço galvanizado, segundo EN 13964. |  | 1.05 |  | 0.61 | 0.64
mt22www100 |  | Ud |  | Clipe de aço galvanizado, para a fixação de réguas de madeira em tectos falsos contínuos suspensos com perfis em T. |  | 12 |  | 0.4 | 4.8
mt12fpg070b |  | m |  | Perfil distanciador em U 26/15,5/600 mm, de aço galvanizado. |  | 0.5 |  | 0.4 | 0.2
mt22bar030a |  | m² |  | Réguas de pinho silvestre (Pinus sylvestris), com os bordos macho-fêmea e acanaladuras na face oculta, acabamento envernizado, de 3000x96x16 mm, com classe de risco 1 e 2, segundo NP EN 335. |  | 1.05 |  | 25.61 | 26.89
mt07mee203cd |  | m |  | Ripa de 28x28 mm de secção, de madeira de pinheiro-bravo (Pinus pinaster), tratada em autoclave, com classe de risco 4, segundo NP EN 335, acabamento escovado, com humidade inferior a 20%. |  | 1 |  | 0.83 | 0.83
mt07emr113ae |  | Ud |  | Parafuso autoperfurante para madeira, de 3,5 mm de diâmetro e 50 mm de comprimento, de aço galvanizado com revestimento de crómio. |  | 2.5 |  | 0.06 | 0.15
mo015 |  | h |  | Oficial de 1ª montador de tectos falsos. |  | 0.501 |  | 23.31 | 11.68
mo082 |  | h |  | Ajudante de montador de tectos falsos. |  | 0.541 |  | 22.13 | 11.97
|  | % |  | Custos directos complementares |  | 2 |  | 59.36 | 1.19
[8 empty] | Total: | 60.55
Referência e título da norma |  |  |  |  | Aplicabilidade(a) |  | Obrigatoriedade(b) |  |  | Sistema(c)
EN 13964:2014 |  |  |  |  | 842016 |  | 842017 |  |  | 1/3/4
Tetos suspensos — Requisitos e métodos de ensaio
(a) Data de entrada em aplicação da norma harmonizada
(b) Data final do período de coexistência
(c) Sistema de avaliação e verificação da regularidade do desempenho